## ЛСР 17 граф
СОГЛАСОВАНО: | [11 empty] | УТВЕРЖДАЮ:
_________________ | [11 empty] | _________________
" _____ " ________________ 2017 г. | [11 empty] | "____" ______________2017 г.
(наименование стройки)
ЛОКАЛЬНЫЙ СМЕТНЫЙ РАСЧЕТ №
(локальная смета)
|  | на | Ремонт автомобильных дорог общего пользования по ул. Майская, (от автобусной остановки)
п. Майский Адамовского района Оренбургской области
(наименование работ и затрат, наименование объекта)
Основание:
|  |  | Сметная стоимость строительных работ _______________________________________________________________________________________________ | [5 empty] | ___________________________398,69525 |  | тыс. руб.
|  |  | Средства на оплату труда _______________________________________________________________________________________________ | [5 empty] | ___________________________29,184 |  | тыс. руб.
|  |  | Сметная трудоемкость _______________________________________________________________________________________________ | [5 empty] | _______________________________________________________________________________________________127,47 |  | чел.час
Составлен(а) в текущих (прогнозных) ценах по состоянию на 4 квартал 2016 года
№ пп | Обосно- вание | Наименование | Ед. изм. | Кол. | Стоимость единицы, руб. |  |  |  | Общая стоимость, руб. |  |  |  | Т/з осн. раб.на ед. | Т/з осн. раб. Всего | Т/з мех. на ед. | Т/з мех. Всего
[5 empty] | Всего | В том числе |  |  | Всего | В том числе
[6 empty] | Осн.З/п | Эк.Маш | З/пМех |  | Осн.З/п | Эк.Маш | З/пМех
1 | 2 | 3 | 4 | 5 | 6 | 7 | 8 | 9 | 10 | 11 | 12 | 13 | 14 | 15 | 16 | 17
Раздел 1.
1 | ТЕР27-04-003-04 Приказ Минстроя России от 21.09.15 №675/пр | Устройство оснований и покрытий из песчано-гравийных или щебеночно-песчаных смесей: серповидного профиля покрытия при толщине дороги по оси 12 см ИНДЕКС К ПОЗИЦИИ: ТЕР27-04-003-04 ТЕР27-04-003-04 Устройство оснований и покрытий из песчано-гравийных или щебеночно-песчаных смесей: серповидного профиля покрытия при толщине дороги по оси 12 см ОЗП=13,05; ЭМ=7,72; ЗПМ=13,05; МАТ=7,72 НР (35313 руб.): 121%=142%*0.85 от ФОТ СП (18970 руб.): 65%=95%*(0.85*0.8) от ФОТ | 1000 м2 основания или покрытия | 2,61 300*8,7/1000 | 28937.7 | 6328.99 | 22346.85 | 4852.64 | 75527 | 16519 | 58325 | 12665 | 48.84 | 127.47 | 24.99 | 65.22
2 | ТССЦ-408-0267 Приказ Минстроя России от 21.09.15 №675/пр | Готовые песчано-щебеночные смеси марка 1000, размер зерен 20-10 мм, сорт 7 ИНДЕКС К ПОЗИЦИИ: ТССЦ-408-0267 41374 Готовые песчано-щебеночные смеси марка 1000, размер зерен 20-10 мм, сорт 7 МАТ=1,67 | м3 | 287,1 2,61*110 | 468.5 |  |  |  | 134506
3 | ТССЦпг-03-21-01-053 Приказ Минстроя России от 21.09.15 №675/пр | Перевозка грузов автомобилями-самосвалами грузоподъемностью 10 т, работающих вне карьера, на расстояние: до 53 км I класс груза ИНДЕКС К ПОЗИЦИИ: ТССЦпг-03-21-01-053 2 ТССЦпг03.Перевозка грузов автомобильным транспортом ЭМ=5,1 НР 0%=0%*0.85 от ФОТ СП 0%=0%*0.8 от ФОТ | 1 т груза | 453,618 287,1*1,58 | 166.11 |  | 166.11 |  | 75350 |  | 75350
Итого прямые затраты по смете в текущих ценах | [8 empty] | 285383 | 16519 | 133675 | 12665 |  | 127.47 |  | 65.22
Накладные расходы | [8 empty] | 35313
Сметная прибыль | [8 empty] | 18970
Итоги по смете:
Автомобильные дороги (МДС81-33.2004 Прил.4 п.21, Прим.п.1; Письмо №АП-5536/06 Прил.1 п.21, Прим.п.1; Письмо от 27.11.12 №2536-ИП/12/ГС) | [8 empty] | 264316 |  |  |  |  | 127.47 |  | 65.22
Перевозка грузов автотранспортом | [8 empty] | 75350
Итого | [8 empty] | 339666 |  |  |  |  | 127.47 |  | 65.22
В том числе:
Материалы | [8 empty] | 135189
Машины и механизмы | [8 empty] | 133675
ФОТ | [8 empty] | 29184
Накладные расходы | [8 empty] | 35313
Сметная прибыль | [8 empty] | 18970
понижающий коэффициент 339 666 * 0,99473373652091 | [8 empty] | 337877.33
НДС 18% | [8 empty] | 60817.92
ВСЕГО по смете | [8 empty] | 398695.25 |  |  |  |  | 127.47 |  | 65.22
Составил: ___________________________
(должность, подпись, расшифровка)
Проверил: ___________________________
(должность, подпись, расшифровка)